## Flight_Controller
ID | Bezeichner | Footprint | StÃ¼ckzahl | Bezeichnung | Anbieter und Referenz
75 | S3 | 435441019830 | 1 | 435441019830
18 | C27,C28 | Connector_ESC_FC | 2 | ~
53 | C25 | Connector_BLDC | 1 | ~
64 | C24 | Connector_ESC | 1 | ~
65 | U6 | ESC_LOGO | 1 | ~
8 | Y2,Y2 | Crystal_SMD_2012-2Pin_2.0x1.2mm | 2 | 16MHz
28 | D2,D2,D4,D1,D3,D4 | D_SOD-323 | 6 | 1N5819WS
31 | L3,L2 | R_0402_1005Metric | 2 | 2.7n
60 | R1,R19,R13 | R_2512_6332Metric | 3 | 2mOhm
35 | L4,L3 | R_0402_1005Metric | 2 | 3.9n
2 | L2,L1 | R_0402_1005Metric | 2 | 8.2n
12 | L1 | XAL5050822MEC | 1 | 8.2u
58 | L2 | XAL5050822MEC | 1 | 8.2u
22 | BT1 | AMASS_XT30U-F_1x02_P5.0mm_Vertical | 1 | Battery
77 | BT1 | PinHeader_1x02_P2.54mm_Vertical | 1 | Battery
67 | Q7,Q3,Q2 | BSC060P03NS3EG | 3 | BSC060P03NS3E G
11 | Y1,Y1 | ABM8W480000MHZ6D1XT3 | 2 | Crystal_GND24_Small
66 | Y1 | ABM8W480000MHZ6D1XT3 | 1 | Crystal_GND24_Small
45 | IC2 | ICM42670P | 1 | ICM-42670-P
26 | IC4 | IIS2MDCTR | 1 | IIS2MDCTR
61 | U5,U4,U3 | SOT-23-5 | 3 | INA180A3
69 | IC4,IC3,IC1 | SOIC127P600X175-8N | 3 | IR2103STRPBF
68 | Q5,Q1,Q4,Q8 | BSC054N04NSGATMA1 | 4 | IRFH8318TRPBF
21 | D3,D1,D5,D6,D1,D3 | LED_0603_1608Metric | 6 | LED_Small
19 | D4,D2 | LED_0603_1608Metric | 2 | LED_Status
49 | IC1 | SOT95P280X110-6N | 1 | LMR51420XDDCR
71 | IC2 | SOT95P280X110-6N | 1 | LMR51420XDDCR
44 | IC5,IC3,IC1 | SON40P120X120X60-7N-D | 3 | MIC5528-3.3YMT-TR
74 | DS1 | NHDC12832A1ZFSWFBW3V3 | 1 | NHD-C12832A1Z-FSW-FBW-3V3
38 | U5,U3 | QFN-20-1EP_4x4mm_P0.5mm_EP2.5x2.5mm | 2 | NRF24L01
62 | D7,D8,D9 | D_SMB | 3 | SMBJP6KE22A-TP
59 | U1 | QFN-48-1EP_7x7mm_P0.5mm_EP5.6x5.6mm | 1 | STM32L412CBU6
23 | U2,U1 | QFN-48-1EP_7x7mm_P0.5mm_EP5.6x5.6mm | 2 | STM32L412CBUx
76 | S1,S2 | THB001P | 2 | THB001P
34 | J1,J1 | GSB1C41110SSHR | 2 | USB_C_Receptacle_USB2.0_16P
63 | J1 | GSB1C41110SSHR | 1 | USB_C_Receptacle_USB2.0_16P
30 | U1,U2,U2 | SOT-23-6 | 3 | USBLC6-2SC6
50 | U3 | LGA12_1 | 1 | VL53L0CXV0DH_1
24 | C34,C17 | C_0402_1005Metric | 2 | 1.5p
4 | C7,C6,C8,C9,C18,C20,C26,C21,C20,C19,C23,C7,C6,C8,C9 | C_0402_1005Metric | 15 | 100n
39 | C3,C10 | C_0603_1608Metric | 2 | 100n / X7R or X5R / 16V
40 | C2,C13 | C_0402_1005Metric_Pad0.74x0.62mm_HandSolder | 2 | 100n /2x V_bat
42 | C23 | C_0402_1005Metric | 1 | 100n/X7R
3 | C30,C11 | C_0402_1005Metric | 2 | 10n
46 | C24 | C_0402_1005Metric | 1 | 10n/X7R
51 | C19 | C_0603_1608Metric | 1 | 10u
27 | C29,C5 | C_0402_1005Metric | 2 | 1n
55 | C9,C17,C1 | C_0603_1608Metric | 3 | 1n
16 | C35,C18 | C_0402_1005Metric | 2 | 1p
13 | C14,C3,C15,C4,C18,C6,C14,C7,C14,C21,C25,C26,C27,C24 | C_0603_1608Metric | 14 | 1u
37 | C36,C19 | C_0402_1005Metric | 2 | 2.2n
78 | C28,C22,C23 | C_0603_1608Metric | 3 | 2.2u
52 | C1,C5 | C_0603_1608Metric | 2 | 2.2u / 2xV_bat
72 | C28 | C_0603_1608Metric | 1 | 2.2u/40V
48 | C22 | C_0603_1608Metric | 1 | 2.2u/X7R
36 | C21 | C_0603_1608Metric | 1 | 220n
10 | C33,C32,C12,C13 | C_0402_1005Metric | 4 | 22p
25 | C5,C10,C12,C11 | C_0603_1608Metric | 4 | 22u/6.6V
43 | C17,C12,C11,C13,C1,C2 | C_0603_1608Metric | 6 | 2u2/10V/X5
29 | C31,C10 | C_0402_1005Metric | 2 | 33n
33 | C37,C20 | C_0402_1005Metric | 2 | 4.7p
32 | C4,C25,C22,C4 | C_0603_1608Metric | 4 | 4.7u
47 | C38,C3 | C_0603_1608Metric | 2 | 4.7u DNP
54 | C16,C8,C2 | CAPAE660X550N | 3 | 47u
9 | C15,C16,C27,C26,C16,C15 | C_0402_1005Metric | 6 | TODO
1 | J_VBAT1,J_3V1,J_VUSB1,J_Fsync1,J_3V3,J_VBAT1,J_VUSB1,J_BOOT1,J_VBAT1,J_VUSB1,J_BOOT1,J2,J0 | R_0603_1608Metric | 13 | 0
70 | R9,R18,R3,R2,R10,R17 | R_0603_1608Metric | 6 | 100
6 | R13,R12 | R_0603_1608Metric | 2 | 1.5k to 2k
73 | R24 | R_0603_1608Metric | 1 | 100k
14 | R_FBT1,R_FBT1 | R_0603_1608Metric | 2 | 100k 1%
5 | R16,R15,R5,R11,R10,R25,R5,R4,R3 | R_0603_1608Metric | 9 | 10k
57 | R4,R20,R14 | R_0603_1608Metric | 3 | 1k
17 | R14,R23,R11,R12,R10 | R_0603_1608Metric | 5 | 1M
7 | R17,R9 | R_0603_1608Metric | 2 | 22k
56 | R_FBB1 | R_0603_1608Metric | 1 | 22k1 %1
41 | R1,R3,R4,R9,R2,R5,R6,R13,R8 | R_0603_1608Metric | 9 | 5.1k
20 | J2 | R_0603_1608Metric | 1 | DNC
15 | R_FBB1,R7,R18,R6,R8,R16,R22,R12,R21,R15,R11,R7,R26,R8,R6,R1,R7,R2 | R_0603_1608Metric | 18 | TODO